## plp-cd_2a-BOM
PLP-CD_2A
Comment | Designator | LibRef | Quantity | Value
Ceramic capacitor, 0.1μF, X7R, ±10%, 16V, 0603, -55...+125°C | C1, C6, C8, C9 | Ceramic_0603 | 4 | 0.1μF
Ceramic capacitor, 1μF, X7R, ±10%, 16V, 0603, -55...+125°C | C3, C4 | Ceramic_0603 | 2 | 1μF
Ceramic capacitor, 4.7μF, X7R, ±10%, 16V, 0603, -55...+125°C | C5, C7 | Ceramic_0603 | 2 | 4.7μF
PBD 1.27-6R | CN1 | PBD 1.27-6R | 1
Schottky diode, 80V, 500mA, 1V, 15pF, SOD-123, -55...+150°C | D1 | Schottky_single | 1
SMBJ10CA-TR | D2, D3 | SMBJ10CA-TR | 2
0zcm0002ff2g | FU1, FU2, FU3, FU4 | FUSE:0603 | 4
AMPMGFB-48.0000T | G1 | AMPMGFB-48.0000T | 1
BLM18AG102SN1D | L1 | BLM18AG102SN1D | 1
Resistor film, 10K, ±5%, 0603, 0.1W, -55...+125°C | R1, R6 | Resistor_0603 | 2 | 10K
Resistor film, 1K, ±5%, 0603, 0.1W, -55...+125°C | R2, R3 | Resistor_0603 | 2 | 1K
Resistor film, 100, ±5%, 0603, 0.1W, -55...+125°C | R4, R5 | Resistor_0603 | 2 | 100
Resistor film, 120, ±5%, 0603, 0.1W, -55...+125°C | R7, R8 | Resistor_0603 | 2 | 120
EFM8BB31F64G-A-QFN32 | U1 | EFM8BB31F64G-A-QFN32 | 1
LP5907MFX-3.3 | U2 | LP5907MFX-3.3 | 1
SN65HVD72DGK | U3, U4 | SN65HVD72DGK | 2
SM712 | VD1, VD2 | SM712 | 2
2199R05-06G-301523 | XS1, XS2, XS3, XS4 | 2199R05-06G-301523Out | 4
2199R05-06G-301523 | XS5, XS6 | 2199R05-06G-301523In | 2